## Отчет
Register Configuration | [11 empty] | Данные приведены из datasheet MAX30102 |  |  |  |  | https://datasheets.maximintegrated.com/en/ds/MAX30102.pdf
| ADC Range Control (nA) |  |  | SPS - SPO2_SR[2:0] |  |  |  | PULSE WIDTH (us) - LED_PW[1:0] |  |  |  | Таблица 5. SpO2 ADC Range Control (18-bit Resolution) c.18
B7 |  | B6 | B5 |  | B4 | B3 | B2 |  | B1 | B0 |  | Таблица 6. SpO2 Sample Rate Control c.19
| 2048 | 0 | 0 | 100 | 0 | 0 | 1 | 69 | 0 | 0 |  | Таблица 7. LED Pulse Width Control c.19
| 4096 | 0 | 1 | 200 | 0 | 1 | 0 | 118 | 0 | 1
| 8192 | 1 | 0 | 400 | 0 | 1 | 1 | 215 | 1 | 0
| 16384 | 1 | 1 | 800 | 1 | 0 | 0 | 411 | 1 | 1
|  |  |  | 1000 | 1 | 0 | 1
|  |  |  | 1600 | 1 | 1 | 0
|  |  |  | 3200 | 1 | 1 | 1
ADC Range Control (nA) |  |  |  | 2048 |  | ADC Range Control (nA) |  |  |  | 4096 |  | ADC Range Control (nA) |  |  |  | 8192 |  | ADC Range Control (nA) |  |  |  | 16384
| PULSE WIDTH (us) | [5 empty] | PULSE WIDTH (us) | [5 empty] | PULSE WIDTH (us) | [5 empty] | PULSE WIDTH (us)
sps | 69 | 118 | 215 | 411 |  | sps | 69 | 118 | 215 | 411 |  | sps | 69 | 118 | 215 | 411 |  | sps | 69 | 118 | 215 | 411
100 | 4 | 5 | 6 | 7 |  | 100 | 24 | 25 | 26 | 27 |  | 100 | 44 | 45 | 46 | 47 |  | 100 | 64 | 65 | 66 | 67
200 | 8 | 9 | A | B |  | 200 | 28 | 29 | 2A | 2B |  | 200 | 48 | 49 | 4A | 4B |  | 200 | 68 | 69 | 6A | 6B
400 | C | D | E | F |  | 400 | 2C | 2D | 2E | 2F |  | 400 | 4C | 4D | 4E | 4F |  | 400 | 6C | 6D | 6E | 6F
800 | 10 | 11 | 12 | 13 |  | 800 | 30 | 31 | 32 | 33 |  | 800 | 50 | 51 | 52 | 53 |  | 800 | 70 | 71 | 72 | 73
1000 | 14 | 15 | 16 | 17 |  | 1000 | 34 | 35 | 36 | 37 |  | 1000 | 54 | 55 | 56 | 57 |  | 1000 | 74 | 75 | 76 | 77
1600 | 18 | 19 | 1A |  |  | 1600 | 38 | 39 | 3A |  |  | 1600 | 58 | 59 | 5A |  |  | 1600 | 78 | 79 | 7A
3200 | 1C |  |  |  |  | 3200 | 3C |  |  |  |  | 3200 | 5C |  |  |  |  | 3200 | 7C
bits | 15 | 16 | 17 | 18 |  | bits | 15 | 16 | 17 | 18 |  | bits | 15 | 16 | 17 | 18 |  | bits | 15 | 16 | 17 | 18
ADC Range Control (nA) = 4096
| 0x24 | 0x25 | 0x26 | 0x27 | 0x28 | 0x29 | 0x2A | 0x2B | 0x2C | 0x2D | 0x2E | 0x2F | 0x30 | 0x31 | 0x32 | 0x33 | 0x34 | 0x35 | 0x36 | 0x37 | 0x38 | 0x39 | 0x3A | 0x3C
us | 69 | 118 | 213 | 411 | 69 | 118 | 213 | 411 | 69 | 118 | 213 | 411 | 69 | 118 | 213 | 419 | 69 | 118 | 213 | 419 | 69 | 118 | 213 | 69
sps | 100 | 100 | 100 | 100 | 200 | 200 | 200 | 200 | 400 | 400 | 400 | 400 | 800 | 800 | 800 | 800 | 1000 | 1000 | 1000 | 1000 | 1600 | 1600 | 1600 | 3200
s | 3.98 | 3.981 | 3.982 | 3.98 | 3.988 | 3.988 | 3.988 | 4 | 4.02 | 4 | 4 | 4 | 4.03 | 4.086 | 4.097 | 8.01 | 4.0769 | 4.0371 | 5.1753 | 10.1 | 4.2906 | 6.8719 | 8.048 | 8.2409
ms/sps | 39.8 | 39.81 | 39.82 | 39.8 | 19.94 | 19.94 | 19.94 | 20 | 10.05 | 10 | 10 | 10 | 5.0375 | 5.1075 | 5.1213 | 10.0125 | 4.0769 | 4.0371 | 5.1753 | 10.1 | 2.6816 | 4.2949 | 5.03 | 2.5753
Hz | 25 | 25 | 25 | 25 | 50.15 | 50.15 | 50.15 | 50 | 99.5 | 100 | 100 | 100 | 198.5 | 195.8 | 195 | 100 | 245 | 247 | 193 | 100 | 373 | 233 | 198.8 | 387.6
Согласно детальному отчету | [5 empty] | Также было выяснено, что при 69us, 1600sps много шумов, как и при 69us 3200sps.
Оптимальные варианты |  |  | при 4096 nA
us | 69 | 118 | 213 | 411 |  | Переспективным вариантом является 188us, 100sps, но требуется определить уровень помех.
sps | 1600 | 1000 | 800 | 400
s | 4.29 | 4.04 | 4.1 | 4
s/sps | 0.0027 | 0.004 | 0.005 | 0.01
Hz | 373 | 247 | 195 | 100
Итог | no | maybe | maybe | yes
Note on C3: Daaa Dan: Таблица 5. SpO2 ADC Range Control (18-bit Resolution)
Note on F3: Daaa Dan: Таблица 6. SpO2 Sample Rate Control
Note on J3: Daaa Dan: Таблица 7. LED Pulse Width Control
Note on B29: Daaa Dan: 1 полный замер
Note on B30: Daaa Dan: время 1 отсчета. В миллисекундах.
Note on B31: Daaa Dan: Частота дискретизации

## Детальные графики
ADC Range Control (nA) = 4096
| 0x24 | 0x25 | 0x26 | 0x27 | 0x28 | 0x29 | 0x2A | 0x2B | 0x2C | 0x2D | 0x2E | 0x2F | 0x30 | 0x31 | 0x32 | 0x33 | 0x34 | 0x35 | 0x36 | 0x37 | 0x38 | 0x39 | 0x3A | 0x3C
us | 69 | 118 | 213 | 411 | 69 | 118 | 213 | 411 | 69 | 118 | 213 | 411 | 69 | 118 | 213 | 419 | 69 | 118 | 213 | 419 | 69 | 118 | 213 | 69
sps | 100 | 100 | 100 | 100 | 200 | 200 | 200 | 200 | 400 | 400 | 400 | 400 | 800 | 800 | 800 | 800 | 1000 | 1000 | 1000 | 1000 | 1600 | 1600 | 1600 | 3200
s | 3.98 | 3.981 | 3.982 | 3.98 | 3.988 | 3.988 | 3.988 | 4 | 4.02 | 4 | 4 | 4 | 4.03 | 4.086 | 4.097 | 8.01 | 4.0769 | 4.0371 | 5.1753 | 10.1 | 4.2906 | 6.8719 | 8.048 | 8.2409
ms/sps | 39.8 | 39.81 | 39.82 | 39.8 | 19.94 | 19.94 | 19.94 | 20 | 10.05 | 10 | 10 | 10 | 5.0375 | 5.1075 | 5.1213 | 10.0125 | 4.0769 | 4.0371 | 5.1753 | 10.1 | 2.6816 | 4.2949 | 5.03 | 2.5753
Hz | 25 | 25 | 25 | 25 | 50.15 | 50.15 | 50.15 | 50 | 99.5 | 100 | 100 | 100 | 198.5 | 195.8 | 195 | 100 | 245 | 247 | 193 | 100 | 373 | 233 | 198.8 | 387.6
Note on A5: Daaa Dan: 1 полный замер
Note on A6: Daaa Dan: время 1 отсчета. В миллисекундах.
Note on A7: Daaa Dan: Частота дискретизации